## 基本设备
PIN_E1 | REF_CLK0 | 50MHz晶振输入时钟
PIN_T3 | IIC_SCL | 接IIC EEPROM存储器，AT24C64
PIN_R4 | IIC_SDA
PIN_R1 | LED0 | 发光二极管0，低电平点亮
PIN_P2 | LED1 | 发光二极管1，低电平点亮
PIN_P1 | LED2 | 发光二极管2，低电平点亮
PIN_N2 | LED3 | 发光二极管3，低电平点亮
PIN_M1 | S0 | 按键开关0，按下为低电平，释放为高电平
PIN_M2 | S1 | 按键开关1，按下为低电平，释放为高电平
PIN_N1 | S2 | 按键开关2，按下为低电平，释放为高电平
PIN_D4 | UART_RXD | USB转串口的FPGA接收管脚
PIN_C3 | UART_TXD | USB转串口的FPGA发送管脚
PIN_D2 | NCS | EPCS存储器引脚，纯FPGA逻辑无需分配，使用NIOS，且加了EPCS控制器，就需要分配这几个脚。
PIN_C1 | ASDIO
PIN_H2 | DATA
PIN_H1 | DCLK
1、FPGA复位无需专用管脚，用户可以使用S0~S2中三个按键的任意一个按键作为复位即可。 2、如果用到EPCS管脚，记得在Assignments -> Device -> Device and Pin Options... ->Dual-Purpose Pins中所有的管脚的Value都设置为“Use as regular I/O”，如下图。

## SDRAM
说明： 1、SDRAM_CLK引脚时钟相位使用-90度即可； 2、sdram_addr12为兼容性设计，为了让板卡能够支持全系列的sdram芯片，实际在使用时候，如果程序里没有sdram_addr12这个信号，该脚不连即可。
SDRAM管脚 | FPGA管脚
sdram_we_n | PIN_F7
sdram_ras_n | PIN_C9 | SDRAM信号多，我们提供了一个名为ac609_sdram_pin.tcl的文件，熟悉tcl文件使用方法的用户可以直接使用这个文件快速完成sdram的引脚分配
sdram_dqm1 | PIN_B8
sdram_dqm0 | PIN_F8
sdram_dq15 | PIN_B4
sdram_dq14 | PIN_A4
sdram_dq13 | PIN_B5
sdram_dq12 | PIN_A5
sdram_dq11 | PIN_B6
sdram_dq10 | PIN_A6
sdram_dq9 | PIN_B7
sdram_dq8 | PIN_A7
sdram_dq7 | PIN_E7
sdram_dq6 | PIN_C8
sdram_dq5 | PIN_D8
sdram_dq4 | PIN_E6
sdram_dq3 | PIN_C6
sdram_dq2 | PIN_D6
sdram_dq1 | PIN_D5
sdram_dq0 | PIN_F6
sdram_cs_n | PIN_D9
sdram_clk | PIN_A8
sdram_cke | PIN_E8
sdram_cas_n | PIN_E9
sdram_ba1 | PIN_C11
sdram_ba0 | PIN_E10
sdram_addr12 | PIN_A9
sdram_addr11 | PIN_B9
sdram_addr10 | PIN_D11
sdram_addr9 | PIN_A10
sdram_addr8 | PIN_B10
sdram_addr7 | PIN_A11
sdram_addr6 | PIN_A12
sdram_addr5 | PIN_B12
sdram_addr4 | PIN_A13
sdram_addr3 | PIN_E11
sdram_addr2 | PIN_C14
sdram_addr1 | PIN_D12
sdram_addr0 | PIN_F9

## CMOS
PIN_M12 | CMOS_D0
PIN_N15 | CMOS_D1
PIN_P15 | CMOS_D2
PIN_P16 | CMOS_D3
PIN_T15 | CMOS_D4
PIN_R16 | CMOS_D5
PIN_T14 | CMOS_D6
PIN_R14 | CMOS_D7
PIN_P14 | CMOS_HREF
PIN_M15 | CMOS_PCLK
PIN_N16 | CMOS_PWDN
PIN_L12 | CMOS_RST
PIN_L11 | CMOS_SCLK | 摄像头I2C控制信号，注意，该信号在AC609板上没有带上拉电阻，所以需要开启FPGA对应管脚的弱上拉功能，详见帖：https://www.cnblogs.com/xiaomeige/p/8954743.html
PIN_N12 | CMOS_SDA
PIN_N13 | CMOS_VSYNC
PIN_N14 | CMOS_XCLK

## GPIO0（上）
D14 | GPIO0_0
F10 | GPIO0_1
F13 | GPIO0_2
F14 | GPIO0_3
F11 | GPIO0_4
G11 | GPIO0_5
B13 | GPIO0_6
A14 | GPIO0_7
B14 | GPIO0_8
A15 | GPIO0_9
B16 | GPIO0_10
C15 | GPIO0_11
C16 | GPIO0_12
D15 | GPIO0_13
D16 | GPIO0_14
F15 | GPIO0_15
F16 | GPIO0_16
G15 | GPIO0_17
G16 | GPIO0_18
J13 | GPIO0_19
J16 | GPIO0_20
J15 | GPIO0_21
K16 | GPIO0_22
K15 | GPIO0_23
L16 | GPIO0_24
L15 | GPIO0_25
K9 | GPIO0_26
L10 | GPIO0_27
K10 | GPIO0_28
J11 | GPIO0_29
J12 | GPIO0_30
K11 | GPIO0_31
J14 | GPIO0_32
K12 | GPIO0_33
L13 | GPIO0_34
L14 | GPIO0_35

## GPIO1（下）
P8 | GPIO1_0
M8 | GPIO1_1
M7 | GPIO1_2
N8 | GPIO1_3
N6 | GPIO1_4
P6 | GPIO1_5
N5 | GPIO1_6
M6 | GPIO1_7
L2 | GPIO1_8
P3 | GPIO1_9
K2 | GPIO1_10
L1 | GPIO1_11
J2 | GPIO1_12
K1 | GPIO1_13
G1 | GPIO1_14
J1 | GPIO1_15
F1 | GPIO1_16
G2 | GPIO1_17
D1 | GPIO1_18
F2 | GPIO1_19
B1 | GPIO1_20
C2 | GPIO1_21
B3 | GPIO1_22
A2 | GPIO1_23
L7 | GPIO1_24
A3 | GPIO1_25
L6 | GPIO1_26
N3 | GPIO1_27
L3 | GPIO1_28
L4 | GPIO1_29
K5 | GPIO1_30
K6 | GPIO1_31
J6 | GPIO1_32
K8 | GPIO1_33
F5 | GPIO1_34
G5 | GPIO1_35

## GPIO2（右）
N11 | GPIO2_0
P11 | GPIO2_1
M11 | GPIO2_2
M10 | GPIO2_3
N9 | GPIO2_4
M9 | GPIO2_5
L9 | GPIO2_6
R13 | GPIO2_7
T13 | GPIO2_8
R12 | GPIO2_9
T12 | GPIO2_10
R11 | GPIO2_11
T11 | GPIO2_12
R10 | GPIO2_13
T10 | GPIO2_14
R9 | GPIO2_15
T9 | GPIO2_16
P9 | GPIO2_17
T8 | GPIO2_18
R8 | GPIO2_19
T7 | GPIO2_20
R7 | GPIO2_21
T6 | GPIO2_22
R6 | GPIO2_23
T5 | GPIO2_24
L8 | GPIO2_25
R5 | GPIO2_26
T4 | GPIO2_27

## 数码管模块
HEX_A/SEG[0] | GPIO2-18 | PIN_T8
HEX_B/SEG[1] | GPIO2-22 | PIN_T6
HEX_C/SEG[2] | GPIO2-25 | PIN_L8
HEX_D/SEG[3] | GPIO2-20 | PIN_T7
HEX_E/SEG[4] | GPIO2-19 | PIN_R8
HEX_F/SEG[5] | GPIO2-21 | PIN_R7
HEX_G/SEG[6] | GPIO2-23 | PIN_R6
HEX_DP/SEG[7] | GPIO2-24 | PIN_T5
HEX_SEL0 | GPIO2-16 | PIN_T9
HEX_SEL1 | GPIO2-17 | PIN_P9
HEX_SEL2 | GPIO2-14 | PIN_T10
HEX_SEL3 | GPIO2-15 | PIN_R9
HEX_SEL4 | GPIO2-12 | PIN_T11
HEX_SEL5 | GPIO2-13 | PIN_R10
HEX_SEL6 | GPIO2-10 | PIN_T12
HEX_SEL7 | GPIO2-11 | PIN_R11
扩展模块购买链接
https://item.taobao.com/item.htm?spm=a2oq0.12575281.0.0.25911debAzY6Ca&ft=t&id=593401826165

## 正点原子lcd
FPGAG管脚 | 默认功能 | 接正点原子lcd
PIN_R7 | GPIO2-21 | LCD_BL
PIN_N11 | GPIO2-0 | LCD_CS
PIN_M9 | GPIO2-5 | LCD_D0
PIN_L9 | GPIO2-6 | LCD_D1
PIN_R13 | GPIO2-7 | LCD_D2
PIN_T13 | GPIO2-8 | LCD_D3
PIN_R12 | GPIO2-9 | LCD_D4
PIN_T12 | GPIO2-10 | LCD_D5
PIN_R11 | GPIO2-11 | LCD_D6
PIN_T11 | GPIO2-12 | LCD_D7
PIN_R10 | GPIO2-13 | LCD_D8
PIN_T10 | GPIO2-14 | LCD_D9
PIN_R9 | GPIO2-15 | LCD_D10
PIN_T9 | GPIO2-16 | LCD_D11
PIN_P9 | GPIO2-17 | LCD_D12
PIN_T8 | GPIO2-18 | LCD_D13 |  | s
PIN_R8 | GPIO2-19 | LCD_D14
PIN_T7 | GPIO2-20 | LCD_D15
PIN_M10 | GPIO2-3 | LCD_RD
PIN_P11 | GPIO2-1 | LCD_RS | 模块购买链接
PIN_N9 | GPIO2-4 | LCD_RESET | https://item.taobao.com/item.htm?spm=a2oq0.12575281.0.0.25911debAzY6Ca&ft=t&id=544099678656
PIN_M11 | GPIO2-2 | LCD_WR
PIN_R5 | GPIO2-26 | T_CS
PIN_T6 | GPIO2-22 | T_MISO
PIN_R6 | GPIO2-23 | T_MOSI
PIN_T5 | GPIO2-24 | T_PEN
PIN_T4 | GPIO2-27 | T_SCK

## VGA
FPGA管脚 | 默认功能 | 接GM7123模块
PIN_P11 | GPIO2_1 | VGA_VS
PIN_T13 | GPIO2_8 | VGA_R7
PIN_R12 | GPIO2_9 | VGA_R6
PIN_L9 | GPIO2_6 | VGA_R5
PIN_R13 | GPIO2_7 | VGA_R4
PIN_N9 | GPIO2_4 | VGA_R3
PIN_M9 | GPIO2_5 | VGA_R2
PIN_M11 | GPIO2_2 | VGA_R1
PIN_M10 | GPIO2_3 | VGA_R0
PIN_N11 | GPIO2_0 | VGA_HS
PIN_T9 | GPIO2_16 | VGA_G7 | 产品购买链接
PIN_P9 | GPIO2_17 | VGA_G6 | https://item.taobao.com/item.htm?spm=a2oq0.12575281.0.0.25911debAzY6Ca&ft=t&id=524962554209
PIN_T10 | GPIO2_14 | VGA_G5
PIN_R9 | GPIO2_15 | VGA_G4
PIN_T11 | GPIO2_12 | VGA_G3
PIN_R10 | GPIO2_13 | VGA_G2
PIN_T12 | GPIO2_10 | VGA_G1
PIN_R11 | GPIO2_11 | VGA_G0
PIN_T4 | GPIO2_27 | VGA_CLOCK
PIN_R5 | GPIO2_26 | VGA_B7
PIN_L8 | GPIO2_25 | VGA_B6
PIN_R6 | GPIO2_23 | VGA_B5
PIN_T6 | GPIO2_22 | VGA_B4
PIN_R7 | GPIO2_21 | VGA_B3
PIN_T7 | GPIO2_20 | VGA_B2
PIN_T8 | GPIO2_18 | VGA_B1
PIN_T5 | GPIO2_24 | VGA_B0
PIN_R8 | GPIO2_19 | VGA_BLK | Blank管脚，等价于TFT显示屏的DE信号，两者等价

## TFT
FPGAG管脚 | 默认功能 | 芯航线TFT V2.0
PIN_N11 | GPIO2_0 | TS_PEN | 触摸功能的笔触中断信号
PIN_M9 | GPIO2_5 | TS_MOSI | 触摸控制器SPI接口信号线
PIN_M11 | GPIO2_2 | TS_MISO | 触摸控制器SPI接口信号线
PIN_N9 | GPIO2_4 | TS_CS | 触摸控制器SPI接口信号线
PIN_M10 | GPIO2_3 | TS_CLK | 触摸控制器SPI接口信号线
PIN_R12 | GPIO2_9 | TFT_VSYNC
PIN_L9 | GPIO2_6 | TFT_VDEN
PIN_R11 | GPIO2_11 | TFT_VCLK | 程序中对应该引脚的常见名称还包括xxx_DCLK、xxx_PCLK、xxx_CLK
PIN_P11 | GPIO2_1 | TFT_RESET | 此引脚实际没有用到，忽略
PIN_R6 | GPIO2_23 | TFT_R7
PIN_T6 | GPIO2_22 | TFT_R6
PIN_L8 | GPIO2_25 | TFT_R5
PIN_T5 | GPIO2_24 | TFT_R4
PIN_R5 | GPIO2_26 | TFT_R3
PIN_R13 | GPIO2_7 | TFT_PWM | 背光控制脚，程序中对应该引脚的常见名称还包括xxx_BL、xxx_PWM
PIN_T13 | GPIO2_8 | TFT_HSYNC
PIN_P9 | GPIO2_17 | TFT_G7
PIN_T9 | GPIO2_16 | TFT_G6
PIN_R8 | GPIO2_19 | TFT_G5
PIN_T8 | GPIO2_18 | TFT_G4
PIN_T7 | GPIO2_20 | TFT_G3
PIN_R7 | GPIO2_21 | TFT_G2
PIN_T12 | GPIO2_10 | TFT_B7
PIN_R10 | GPIO2_13 | TFT_B6
PIN_T11 | GPIO2_12 | TFT_B5
PIN_R9 | GPIO2_15 | TFT_B4
PIN_T10 | GPIO2_14 | TFT_B3
产品购买链接
https://item.taobao.com/item.htm?spm=a2oq0.12575281.0.0.25911debAzY6Ca&ft=t&id=524930775491

## ACM9767_GPIO上
clk1 | PIN_D16 | GPIO0_D14
p1_db0 | PIN_C16 | GPIO0_D12
p1_db1 | PIN_D15 | GPIO0_D13
p1_db2 | PIN_B16 | GPIO0_D10
p1_db3 | PIN_C15 | GPIO0_D11
p1_db4 | PIN_B14 | GPIO0_D8
p1_db5 | PIN_A15 | GPIO0_D9
p1_db6 | PIN_B13 | GPIO0_D6
p1_db7 | PIN_A14 | GPIO0_D7
p1_db8 | PIN_F11 | GPIO0_D4
p1_db9 | PIN_G11 | GPIO0_D5
p1_db10 | PIN_F13 | GPIO0_D2
p1_db11 | PIN_F14 | GPIO0_D3
p1_db12 | PIN_D14 | GPIO0_D0
p1_db13 | PIN_F10 | GPIO0_D1
wrt1 | PIN_F15 | GPIO0_D15
clk2 | PIN_F16 | GPIO0_D16
p2_db0 | PIN_K11 | GPIO0_D31
p2_db1 | PIN_J12 | GPIO0_D30
p2_db2 | PIN_J11 | GPIO0_D29
p2_db3 | PIN_K10 | GPIO0_D28
p2_db4 | PIN_L10 | GPIO0_D27
p2_db5 | PIN_K9 | GPIO0_D26
p2_db6 | PIN_L15 | GPIO0_D25
p2_db7 | PIN_L16 | GPIO0_D24
p2_db8 | PIN_K15 | GPIO0_D23
p2_db9 | PIN_K16 | GPIO0_D22
p2_db10 | PIN_J15 | GPIO0_D21
p2_db11 | PIN_J16 | GPIO0_D20
p2_db12 | PIN_J13 | GPIO0_D19
p2_db13 | PIN_G16 | GPIO0_D18
wrt2 | PIN_G15 | GPIO0_D17